## Grupa 5
| PRILOG II - TROŠKOVNIK | GRUPA 5. 3D PISAČ
| SVEUČILIŠTE U RIJECI, POMORSKI FAKULTET | EV. BROJ NABAVE:
Redni broj | NAZIV I OPIS TEHNIČKIH KARAKTERISTIKA koje ponuđena oprema minimalno mora zadovoljavati | PONUĐENO | NAPOMENA | Broj stranice prospektnog materijala | JM | Predviđena količina | Jed. cijena/kn | Ukup. cijena/kn
1 | 3D PISAČ Radna površina: 300 x 300 x 300 mm Broj ekstrudera: 1 Mlaznice ekstrudera: 0,2; 0,3; 0,4; 0,5 Temperatura ekstrudera: 150 ⁰C – 300 ⁰C, podesiva Debljina sloja: 60 μm – 400 μm (0,06 mm – 0,4 mm) Preciznost: greška po X, Y i Z osi < 0,2 mm Brzina ispisa: 20 – 120 mm/sec Grijana podloga: DA Površina za ispisivanje: PEI (polyetherimide) Automatska kalibracija podloge: kapacitivna sonda Povezivost sa računalom: USB stick, Bluetooth, WiFi Vanjske dimenzije: max 550 x 450 x 450 Masa: max 20 kg Rezolucija po X osi: 0,0049 mm Rezolucija po Y osi: 0,0098 mm Rezolucija po Z osi: 0,0003 mm |  |  |  | kom | 1 |  | 0
[7 empty] | UKUPNO | 0
Ponuđeni jamstveni rok na svu opremu (minimalno 36 mjeseci), sukladno točki 6.6. Dokumentacije o nabavi (u mjesecima):
UKUPNA CIJENA BEZ PDV-a / kn
PDV 25% / kn
UKUPNA CIJENA S PDV-om / kn